## 原理图连接表
元件编号 | 元件名称 | 参数 | 封装 | 连接关系 | 作用 | 参数选择原因
J1 | 电源输入端子 | 5V/GND | 2P-5.08mm接线端子 | 5V_IN 与 GND | 给整板输入外部5V | 5V便于同时供给功放与3.3V稳压器
F1 | 自恢复保险丝 | 500mA | 1812 | 串联在J1后级5V输入 | 输入过流保护 | 正常播放电流够用且故障时可自恢复
D1 | 肖特基二极管 | SS14 | SMA | 串联在5V输入正端 | 反接保护 | 压降低于普通二极管且易采购
C1 | 输入大电容 | 47uF/10V | 1206或插件 | 5V_IN对GND | 抑制插拔和线缆引起的低频波动 | 容量足以稳定输入又不过分占板
C2 | 输入高频去耦 | 0.1uF | 0603 | 5V_IN对GND | 旁路高频尖峰 | 0.1uF对高频噪声阻抗低
U2 | 3.3V稳压器 | ME6211C33M5G | SOT-23-5 | 输入接5V_IN 输出为3V3_D | 给MCU Flash OLED供电 | 低压差且发热低 适合5V转3.3V
C3 | LDO输入电容 | 1uF | 0603 | U2输入对GND | 稳定LDO输入 | 满足常见LDO稳定性要求
C4 | LDO输出电容 | 4.7uF | 0805 | U2输出对GND | 稳定3.3V输出 | 兼顾瞬态响应和体积
C5 | 3.3V总线去耦 | 0.1uF | 0603 | 3V3_D对GND | 补充高频旁路 | 降低数字总线尖峰
U1 | 主控MCU | STM32F103C8T6 | LQFP48 | VDD/VDDA/VBAT接3.3V VSS/VSSA接GND | 系统控制核心 | 与现有标准库工程完全匹配
Y1 | 外部晶振 | 8MHz | 3225 | 接OSC_IN/OSC_OUT | 提供72MHz系统时钟基准 | 现有代码按HSE8MHz乘9配置
C6 | 晶振负载电容 | 22pF | 0603 | Y1一端到GND | 与晶振形成负载 | 常见12pF负载晶体配合板级杂散后接近目标值
C7 | 晶振负载电容 | 22pF | 0603 | Y1另一端到GND | 与晶振形成负载 | 与C6对称保证振荡条件
R1 | 复位上拉电阻 | 10k | 0603 | NRST到3V3_D | 保证默认不复位 | 阻值兼顾抗干扰和按键下拉电流
C8 | 复位电容 | 0.1uF | 0603 | NRST到GND | 上电时形成短暂复位延时 | 与10k组合约1ms便于稳定启动
SW1 | 复位按键 | 轻触开关 | 6x6mm | NRST到GND | 手动复位 | 调试时便于重新启动系统
R2 | BOOT0下拉 | 10k | 0603 | BOOT0到GND | 默认从片内Flash启动 | 避免BOOT0悬空误入系统Bootloader
JP1 | BOOT0跳帽 | 2P-2.54mm | BOOT0到3V3_D可短接 | 需要时进入系统Bootloader | 保留串口下载和救援入口
R3 | BOOT1下拉 | 10k | 0603 | PB2/BOOT1到GND | 配合BOOT0决定启动模式 | 当BOOT0拉高时确保进入系统存储器模式
FB1 | 模拟电源磁珠 | 600R@100MHz | 0603 | 3V3_D串联到VDDA | 隔离数字噪声进入模拟电源 | 即使当前不用ADC也保留良好习惯
C9 | VDDA去耦 | 0.1uF | 0603 | VDDA到GND | 模拟电源高频旁路 | 减小模拟电源纹波
C10 | VDDA储能 | 1uF | 0603 | VDDA到GND | 模拟电源低频稳定 | 配合磁珠形成简单滤波
C11 | MCU去耦1 | 0.1uF | 0603 | VDD1到GND | MCU本地高频去耦 | 每个电源脚附近都要有
C12 | MCU去耦2 | 0.1uF | 0603 | VDD2到GND | MCU本地高频去耦 | 缩短瞬态电流回路
C13 | MCU局部储能 | 4.7uF | 0805 | 3V3_D到GND靠近U1 | 提供较低频瞬态电流 | 补足多个0.1uF的容量不足
R4 | VBAT连接电阻 | 0R | 0603 | VBAT到3V3_D | 无后备电池时给VBAT供电 | 0R便于以后改版断开
J2 | SWD下载口 | 1x5-2.54mm | 3V3 SWDIO PA13 SWCLK PA14 NRST GND | 下载和在线调试 | 最少引脚即可满足ST-LINK使用
J3 | USART1接口 | 1x4-2.54mm | 3V3 GND PA9_TX PA10_RX | 文件传输与串口日志 | 现有工程依赖USART1
D2 | 状态LED | 绿色LED | 0603或0805 | 3V3_D经R5到LED再到PC13 | 显示系统状态 | 与现有代码的低电平点亮逻辑一致
R5 | LED限流电阻 | 1k | 0603 | 3V3_D到D2 | 限制LED电流 | PC13驱动能力较弱 1k更温和
U3 | SPI Flash | W25Q64JVSSIQ | SOIC-8 | CS PA4 SCK PA5 MISO PA6 MOSI PA7 VCC 3V3_D GND | 存储WAV/MP3文件 | 与现有软件驱动完全匹配且容量足够
R6 | Flash片选上拉 | 10k | 0603 | CS到3V3_D | 复位阶段让Flash保持未选中 | 防止总线未知态误操作
R7 | WP上拉 | 10k | 0603 | WP#到3V3_D | 默认关闭写保护功能 | 避免引脚悬空
R8 | HOLD上拉 | 10k | 0603 | HOLD#到3V3_D | 默认不中断SPI通信 | 避免引脚悬空
C14 | Flash去耦 | 0.1uF | 0603 | U3 VCC到GND | 抑制Flash开关电流尖峰 | Flash读写边沿较快
C15 | Flash局部储能 | 1uF | 0603 | U3 VCC到GND | 辅助稳定供电 | 与0.1uF覆盖更宽频段
J4 | OLED接口 | 1x4-2.54mm | GND 3V3 PB8_SCL PB9_SDA | 连接SSD1306 I2C OLED模块 | 沿用现有软件I2C实现
R9 | I2C上拉电阻 | 4.7k | 0603 | PB8_SCL到3V3_D | 给开漏总线提供高电平 | 4.7k是短板级I2C常用折中值
R10 | I2C上拉电阻 | 4.7k | 0603 | PB9_SDA到3V3_D | 给开漏总线提供高电平 | 与SCL保持一致
C16 | OLED接口去耦 | 0.1uF | 0603 | J4 3V3到GND | 降低显示模块瞬态影响 | 模块连接线会引入寄生电感
R11 | 一级低通电阻 | 2.2k | 0603 | PB0到AUDIO_F1节点 | 与C17构成第一极低通 | 在不过度加载GPIO前提下降低PWM载波
C17 | 一级低通电容 | 10nF | 0603 | AUDIO_F1到GND | 与R11组成约7.2kHz低通 | 兼顾4kHz音频保真和70kHz PWM抑制
R12 | 二级低通电阻 | 2.2k | 0603 | AUDIO_F1到AUDIO_F2节点 | 与C18构成第二极低通 | 进一步压低PWM纹波
C18 | 二级低通电容 | 10nF | 0603 | AUDIO_F2到GND | 与R12组成第二极低通 | 两级叠加提升载波衰减
RV1 | 音量电位器 | 10kA | 3296或旋钮电位器 | AUDIO_F2到GND 滑臂输出AUDIO_VOL | 调节送入功放的幅度 | 避免固定增益下过响或失真
C19 | 左声道输入耦合 | 1uF | 0805 | AUDIO_VOL到PAM8403 LIN | 隔离PWM直流分量 | 与输入阻抗形成很低截止频率
C20 | 右声道输入耦合 | 1uF | 0805 | AUDIO_VOL到PAM8403 RIN | 将当前单声道复制到右声道 | 便于未来双喇叭播放
FB2 | 功放电源磁珠 | 600R@100MHz且额定1A以上 | 0805 | 5V_IN到5V_AUDIO | 隔离功放开关电流回灌主电源 | 降低数字区受扰
C21 | 功放高频去耦 | 0.1uF | 0603 | 5V_AUDIO到GND靠近U4 | 抑制开关尖峰 | 功放边沿快必须就近放置
C22 | 功放储能电容 | 470uF/10V | 插件或7343 | 5V_AUDIO到GND靠近U4 | 支撑低频大电流 | 喇叭瞬态电流远大于MCU
U4 | 功放芯片 | PAM8403 | SOP-16 | LIN/RIN接C19/C20 供电接5V_AUDIO 输出到喇叭端子 | 驱动喇叭 | 效率高 发热小 5V下易用
R13 | 功放使能上拉 | 100k | 0603 | SHDN到5V_AUDIO | 默认上电开启功放 | 避免SHDN悬空导致状态不定
J5 | 左声道喇叭端子 | 2P-5.08mm | OUTL+ 与 OUTL- | 连接8欧喇叭 | 桥接输出不能接地
J6 | 右声道喇叭端子 | 2P-5.08mm | OUTR+ 与 OUTR- | 保留未来立体声 | 当前可不接或接第二只喇叭
TP1 | 测试点 | 3V3 | 测试焊盘 | 3V3_D | 测量数字电源 | 调试供电是否正常
TP2 | 测试点 | GND | 测试焊盘 | GND | 示波器地参考 | 便于调试
TP3 | 测试点 | PWM | 测试焊盘 | PB0/AUDIO_PWM | 观察原始PWM波形 | 验证定时器输出
TP4 | 测试点 | FILT | 测试焊盘 | AUDIO_F2 | 观察低通后的模拟波形 | 判断滤波和播放是否正常
TP5 | 测试点 | NRST | 测试焊盘 | NRST | 观察或手动拉复位 | 便于上电调试