## BOM
器件 | 参数 | 数量 | 封装 | 选型原因 | 替代方案
STM32F103C8T6 | 72MHz Cortex-M3 64KB Flash 20KB SRAM | 1 | LQFP48 | 与现有标准库工程和引脚分配完全一致 | STM32F103CBT6 可提供更大Flash
W25Q64JVSSIQ | 64Mbit SPI NOR Flash | 1 | SOIC-8 | 容量足够存放音频且驱动已经完成 | GD25Q64 MX25L6406E
ME6211C33M5G | 3.3V LDO | 1 | SOT-23-5 | 低压差 发热低 适合5V输入 | AP2112K-3.3 AMS1117-3.3
PAM8403 | 2x3W Class-D功放 | 1 | SOP-16 | 5V供电效率高 成本低 适合小喇叭 | PAM8302A单声道 LM386学习版
8MHz晶振 | 8MHz 12pF负载 | 1 | 3225 | 满足现有HSE配置 | HC-49S 8MHz
22pF电容 | 晶振负载 | 2 | 0603 | 常见负载组合 | 18pF 20pF需按晶体CL重算
0.1uF电容 | 去耦/复位/接口去耦 | 10 | 0603 | 高频旁路通用值 | 0402 0805
1uF电容 | LDO/Flash/音频耦合 | 5 | 0603或0805 | 补充中低频储能并隔直 | 2.2uF按稳定性要求替换
4.7uF电容 | 3.3V局部储能/LDO输出 | 2 | 0805 | 提升瞬态响应 | 10uF
10nF电容 | 音频RC滤波 | 2 | 0603 | 配合2.2k形成约7.2kHz截止 | 8.2nF或12nF需重算截止频率
47uF电容 | 输入大电容 | 1 | 1206或插件 | 抑制输入线缆扰动 | 100uF
470uF电解电容 | 功放储能 | 1 | 插件或7343 | 支撑喇叭瞬态大电流 | 220uF到1000uF按负载调整
2.2k电阻 | 音频RC滤波 | 2 | 0603 | 兼顾截止频率和GPIO负载 | 1k加22nF
10k电阻 | 复位 BOOT Flash OLED等上拉下拉 | 7 | 0603 | 常用弱上拉/下拉折中 | 4.7k或47k视接口调整
100k电阻 | 功放使能上拉 | 1 | 0603 | 弱上拉降低静态耗流 | 47k
1k电阻 | LED限流 | 1 | 0603 | 保护PC13并减小亮度电流 | 2.2k
0R电阻 | VBAT跳线 | 1 | 0603 | 便于未来改版断开VBAT | 焊桥
绿色LED | 状态指示 | 1 | 0603或0805 | 直观看系统状态 | 任意可见光LED
SS14 | 肖特基反接保护 | 1 | SMA | 压降低 易采购 | PMEG2010 或改用MOS反接保护
自恢复保险丝 | 500mA | 1 | 1812 | 输入过流保护 | 一次性保险丝或省略
磁珠 | 600R@100MHz | 2 | 0603/0805 | 隔离VDDA与功放电源噪声 | 0R电阻或小电感
轻触开关 | 复位 | 1 | 6x6mm | 调试方便 | 贴片轻触开关
BOOT0跳帽 | 2针 | 1 | 2.54mm | 保留系统Bootloader入口 | 拨码开关
SWD排针 | 1x5 | 1 | 2.54mm | 下载与调试 | 2x5 Cortex调试口
USART排针 | 1x4 | 1 | 2.54mm | 文件传输与日志 | USB转串口模块座
OLED排针 | 1x4 | 1 | 2.54mm | 直接插接SSD1306 I2C模块 | 板载OLED座
喇叭端子 | 2P | 2 | 5.08mm | 桥接输出连接稳固 | 焊盘或JST端子
5V输入端子 | 2P | 1 | 5.08mm | 外接供电直观 | USB-C供电接口
测试点 | 3V3 GND PWM FILT NRST | 5 | 焊盘 | 方便示波器和万用表调试 | 圆形测试环